## Planilha1
Monostable

Rseries	1000	ohms
Potentiometer	4700	ohms
Capacitor	1	uf

tmin	1,1	ms
tmax	6,27	ms

Astable
	1,44
Rseries	1000	Ohms
Capacitor	15	nf

Frequency	96000	Hertz

Countings
	106	min
	602	max

	496	delta

	100
	612

## Planilha2
This paddle range goes roughly from 55 to 236, but Taito games consider the far left value as 164, center as 236 and 309

		55	236	181	106	602	496		512
		181			496

		110	472	362	53	301
		362			248

					354

		164	236	309
		72		73

		328	472	618
		144		146